## Sheet1
PS_MIO | A5 | PS_MIO6_500 |  | Device/Package | xc7z010clg400 | 2012-09-18 | 9:51
PS_MIO | A6 | PS_MIO5_500
PS_MIO | A7 | PS_MIO1_500 |  | Pin | Pin | Name | Memory | Byte | Group | Bank | VCCAUX | Group | Super | Logic | Region | I/O | Type | No-Connect
PS_MIO | A9 | PS_MIO43_501 | SD_DAT1 | R11 | DONE_0 | NA | 0 | NA | NA | CONFIG | NA
PS_MIO | A10 | PS_MIO37_501 |  | M9 | DXP_0 | NA | 0 | NA | NA | CONFIG | NA
PS_MIO | A11 | PS_MIO36_501 |  | J10 | GNDADC_0 | NA | 0 | NA | NA | CONFIG | NA
PS_MIO | A12 | PS_MIO34_501 | SD_DET | J9 | VCCADC_0 | NA | 0 | NA | NA | CONFIG | NA
PS_MIO | A14 | PS_MIO32_501 |  | L9 | VREFP_0 | NA | 0 | NA | NA | CONFIG | NA
PS_MIO | A15 | PS_MIO26_501 |  | L10 | VN_0 | NA | 0 | NA | NA | CONFIG | NA
PS_MIO | A16 | PS_MIO24_501 | UART_TX | F11 | VCCBATT_0 | NA | 0 | NA | NA | CONFIG | NA
PS_MIO | A17 | PS_MIO20_501 |  | F9 | TCK_0 | NA | 0 | NA | NA | CONFIG | NA
PS_MIO | A19 | PS_MIO16_501 |  | M10 | DXN_0 | NA | 0 | NA | NA | CONFIG | NA
PS_MIO | B5 | PS_MIO9_500 |  | K10 | VREFN_0 | NA | 0 | NA | NA | CONFIG | NA
PS_MIO | B7 | PS_MIO4_500 |  | K9 | VP_0 | NA | 0 | NA | NA | CONFIG | NA
PS_MIO | B8 | PS_MIO2_500 |  | F10 | RSVDGND | NA | 0 | NA | NA | CONFIG | NA
PS_MIO | B9 | PS_MIO51_501 |  | N6 | RSVDVCC3 | NA | 0 | NA | NA | CONFIG | NA
PS_MIO | B12 | PS_MIO48_501 |  | R6 | RSVDVCC2 | NA | 0 | NA | NA | CONFIG | NA
PS_MIO | B13 | PS_MIO50_501 |  | R10 | INIT_B_0 | NA | 0 | NA | NA | CONFIG | NA
PS_MIO | B14 | PS_MIO47_501 |  | G6 | TDI_0 | NA | 0 | NA | NA | CONFIG | NA
PS_MIO | B15 | PS_MIO45_501 | SD_CS | F6 | TDO_0 | NA | 0 | NA | NA | CONFIG | NA
PS_MIO | B17 | PS_MIO22_501 |  | T6 | RSVDVCC1 | NA | 0 | NA | NA | CONFIG | NA
PS_MIO | B18 | PS_MIO18_501 |  | M6 | CFGBVS_0 | NA | 0 | NA | NA | CONFIG | NA
PS_MIO | C5 | PS_MIO14_500 |  | L6 | PROGRAM_B_0 | NA | 0 | NA | NA | CONFIG | NA
PS_MIO | C6 | PS_MIO11_500 |  | J6 | TMS_0 | NA | 0 | NA | NA | CONFIG | NA
PS_MIO | C8 | PS_MIO15_500 |  | V5 | NC | NA | NOPAD/UNCONNECTED | NA | NA | NA | NA
PS_MIO | C10 | PS_MIO52_501 |  | U7 | NC | NA | NOPAD/UNCONNECTED | NA | NA | NA | NA
PS_MIO | C11 | PS_MIO53_501 |  | V7 | NC | NA | NOPAD/UNCONNECTED | NA | NA | NA | NA
PS_MIO | C12 | PS_MIO49_501 |  | T9 | NC | NA | NOPAD/UNCONNECTED | NA | NA | NA | NA
PS_MIO | C13 | PS_MIO29_501 |  | U10 | NC | NA | NOPAD/UNCONNECTED | NA | NA | NA | NA
PS_MIO | C15 | PS_MIO30_501 |  | Y7 | NC | NA | NOPAD/UNCONNECTED | NA | NA | NA | NA
PS_MIO | C16 | PS_MIO28_501 |  | Y6 | NC | NA | NOPAD/UNCONNECTED | NA | NA | NA | NA
PS_MIO | C17 | PS_MIO41_501 | SD_DATA_IN | Y9 | NC | NA | NOPAD/UNCONNECTED | NA | NA | NA | NA
PS_MIO | C18 | PS_MIO39_501 |  | Y8 | NC | NA | NOPAD/UNCONNECTED | NA | NA | NA | NA
PS_MIO | D5 | PS_MIO8_500 |  | V8 | NC | NA | NOPAD/UNCONNECTED | NA | NA | NA | NA
PS_MIO | D6 | PS_MIO3_500 |  | W8 | NC | NA | NOPAD/UNCONNECTED | NA | NA | NA | NA
PS_MIO | D8 | PS_MIO7_500 |  | W10 | NC | NA | NOPAD/UNCONNECTED | NA | NA | NA | NA
PS_MIO | D9 | PS_MIO12_500 |  | W9 | NC | NA | NOPAD/UNCONNECTED | NA | NA | NA | NA
PS_MIO | D10 | PS_MIO19_501 |  | U9 | NC | NA | NOPAD/UNCONNECTED | NA | NA | NA | NA
PS_MIO | D11 | PS_MIO23_501 |  | U8 | NC | NA | NOPAD/UNCONNECTED | NA | NA | NA | NA
PS_MIO | D13 | PS_MIO27_501 |  | W11 | NC | NA | NOPAD/UNCONNECTED | NA | NA | NA | NA
PS_MIO | D14 | PS_MIO40_501 | SD_SCLK | Y11 | NC | NA | NOPAD/UNCONNECTED | NA | NA | NA | NA
PS_MIO | D15 | PS_MIO33_501 |  | T5 | NC | NA | NOPAD/UNCONNECTED | NA | NA | NA | NA
PS_MIO | D16 | PS_MIO46_501 |  | U5 | NC | NA | NOPAD/UNCONNECTED | NA | NA | NA | NA
PS_MIO | E6 | PS_MIO0_500 |  | Y12 | NC | NA | NOPAD/UNCONNECTED | NA | NA | NA | NA
PS_MIO | E8 | PS_MIO13_500 |  | Y13 | NC | NA | NOPAD/UNCONNECTED | NA | NA | NA | NA
PS_MIO | E9 | PS_MIO10_500 |  | V11 | NC | NA | NOPAD/UNCONNECTED | NA | NA | NA | NA
PS_MIO | E12 | PS_MIO42_501 | SD_DATA_OUT | V10 | NC | NA | NOPAD/UNCONNECTED | NA | NA | NA | NA
PS_MIO | E13 | PS_MIO38_501 |  | V6 | NC | NA | NOPAD/UNCONNECTED | NA | NA | NA | NA
PS_MIO | E14 | PS_MIO17_501 |  | W6 | NC | NA | NOPAD/UNCONNECTED | NA | NA | NA | NA
PS_MIO | E16 | PS_MIO31_501 |  | R19 | IO_0_34 | NA | 34 | NA | NA | HR | NA
PS_MIO | F12 | PS_MIO35_501 |  | T11 | IO_L1P_T0_34 | 0 | 34 | NA | NA | HR | NA
PS_MIO | F13 | PS_MIO44_501 | SD_DAT2 | T10 | IO_L1N_T0_34 | 0 | 34 | NA | NA | HR | NA
PS_MIO | F14 | PS_MIO21_501 |  | T12 | IO_L2P_T0_34 | 0 | 34 | NA | NA | HR | NA
PS_MIO | F15 | PS_MIO25_501 | UART_RX | U12 | IO_L2N_T0_34 | 0 | 34 | NA | NA | HR | NA
AD0P/AD0N?AD15P/AD15N | A20 | IO_L2N_T0_AD8N_35 |  | U13 | IO_L3P_T0_DQS_PUDC_B_34 | 0 | 34 | NA | NA | HR | NA
AD0P/AD0N?AD15P/AD15N | B19 | IO_L2P_T0_AD8P_35 |  | V13 | IO_L3N_T0_DQS_34 | 0 | 34 | NA | NA | HR | NA
AD0P/AD0N?AD15P/AD15N | B20 | IO_L1N_T0_AD0N_35 |  | V12 | IO_L4P_T0_34 | 0 | 34 | NA | NA | HR | NA
AD0P/AD0N?AD15P/AD15N | C20 | IO_L1P_T0_AD0P_35 |  | W13 | IO_L4N_T0_34 | 0 | 34 | NA | NA | HR | NA
AD0P/AD0N?AD15P/AD15N | D18 | IO_L3N_T0_DQS_AD1N_35 |  | T14 | IO_L5P_T0_34 | 0 | 34 | NA | NA | HR | NA
IO_LXXY_# | D19 | IO_L4P_T0_35 |  | T15 | IO_L5N_T0_34 | 0 | 34 | NA | NA | HR | NA
IO_LXXY_# | D20 | IO_L4N_T0_35 |  | P14 | IO_L6P_T0_34 | 0 | 34 | NA | NA | HR | NA
AD0P/AD0N?AD15P/AD15N | E17 | IO_L3P_T0_DQS_AD1P_35 |  | R14 | IO_L6N_T0_VREF_34 | 0 | 34 | NA | NA | HR | NA
AD0P/AD0N?AD15P/AD15N | E18 | IO_L5P_T0_AD9P_35 |  | Y16 | IO_L7P_T1_34 | 1 | 34 | NA | NA | HR | NA
AD0P/AD0N?AD15P/AD15N | E19 | IO_L5N_T0_AD9N_35 |  | Y17 | IO_L7N_T1_34 | 1 | 34 | NA | NA | HR | NA
IO_LXXY_# | F16 | IO_L6P_T0_35 |  | W14 | IO_L8P_T1_34 | 1 | 34 | NA | NA | HR | NA
AD0P/AD0N?AD15P/AD15N | F19 | IO_L15P_T2_DQS_AD12P_35 |  | Y14 | IO_L8N_T1_34 | 1 | 34 | NA | NA | HR | NA
AD0P/AD0N?AD15P/AD15N | F20 | IO_L15N_T2_DQS_AD12N_35 |  | T16 | IO_L9P_T1_DQS_34 | 1 | 34 | NA | NA | HR | NA
IO_XX_# | G14 | IO_0_35 |  | U17 | IO_L9N_T1_DQS_34 | 1 | 34 | NA | NA | HR | NA
IO_LXXY_# | G17 | IO_L16P_T2_35 |  | V15 | IO_L10P_T1_34 | 1 | 34 | NA | NA | HR | NA
IO_LXXY_# | G18 | IO_L16N_T2_35 |  | W15 | IO_L10N_T1_34 | 1 | 34 | NA | NA | HR | NA
AD0P/AD0N?AD15P/AD15N | G19 | IO_L18P_T2_AD13P_35 |  | U14 | IO_L11P_T1_SRCC_34 | 1 | 34 | NA | NA | HR | NA
AD0P/AD0N?AD15P/AD15N | G20 | IO_L18N_T2_AD13N_35 |  | U15 | IO_L11N_T1_SRCC_34 | 1 | 34 | NA | NA | HR | NA
IO_LXXY_# | H15 | IO_L19P_T3_35 |  | U18 | IO_L12P_T1_MRCC_34 | 1 | 34 | NA | NA | HR | NA
AD0P/AD0N?AD15P/AD15N | H18 | IO_L14N_T2_AD4N_SRCC_35 |  | U19 | IO_L12N_T1_MRCC_34 | 1 | 34 | NA | NA | HR | NA
AD0P/AD0N?AD15P/AD15N | H20 | IO_L17N_T2_AD5N_35 |  | N18 | IO_L13P_T2_MRCC_34 | 2 | 34 | NA | NA | HR | NA
AD0P/AD0N?AD15P/AD15N | J14 | IO_L20N_T3_AD6N_35 |  | P19 | IO_L13N_T2_MRCC_34 | 2 | 34 | NA | NA | HR | NA
IO_XX_# | J15 | IO_25_35 |  | N20 | IO_L14P_T2_SRCC_34 | 2 | 34 | NA | NA | HR | NA
AD0P/AD0N?AD15P/AD15N | J16 | IO_L24N_T3_AD15N_35 |  | P20 | IO_L14N_T2_SRCC_34 | 2 | 34 | NA | NA | HR | NA
AD0P/AD0N?AD15P/AD15N | J18 | IO_L14P_T2_AD4P_SRCC_35 |  | T20 | IO_L15P_T2_DQS_34 | 2 | 34 | NA | NA | HR | NA
AD0P/AD0N?AD15P/AD15N | J19 | IO_L10N_T1_AD11N_35 |  | U20 | IO_L15N_T2_DQS_34 | 2 | 34 | NA | NA | HR | NA
AD0P/AD0N?AD15P/AD15N | J20 | IO_L17P_T2_AD5P_35 |  | V20 | IO_L16P_T2_34 | 2 | 34 | NA | NA | HR | NA
AD0P/AD0N?AD15P/AD15N | K14 | IO_L20P_T3_AD6P_35 |  | W20 | IO_L16N_T2_34 | 2 | 34 | NA | NA | HR | NA
AD0P/AD0N?AD15P/AD15N | K16 | IO_L24P_T3_AD15P_35 |  | Y18 | IO_L17P_T2_34 | 2 | 34 | NA | NA | HR | NA
AD0P/AD0N?AD15P/AD15N | K19 | IO_L10P_T1_AD11P_35 |  | Y19 | IO_L17N_T2_34 | 2 | 34 | NA | NA | HR | NA
AD0P/AD0N?AD15P/AD15N | L14 | IO_L22P_T3_AD7P_35 |  | V16 | IO_L18P_T2_34 | 2 | 34 | NA | NA | HR | NA
AD0P/AD0N?AD15P/AD15N | L15 | IO_L22N_T3_AD7N_35 |  | W16 | IO_L18N_T2_34 | 2 | 34 | NA | NA | HR | NA
AD0P/AD0N?AD15P/AD15N | L19 | IO_L9P_T1_DQS_AD3P_35 |  | R16 | IO_L19P_T3_34 | 3 | 34 | NA | NA | HR | NA
AD0P/AD0N?AD15P/AD15N | L20 | IO_L9N_T1_DQS_AD3N_35 |  | R17 | IO_L19N_T3_VREF_34 | 3 | 34 | NA | NA | HR | NA
IO_LXXY_# | M14 | IO_L23P_T3_35 |  | T17 | IO_L20P_T3_34 | 3 | 34 | NA | NA | HR | NA
IO_LXXY_# | M15 | IO_L23N_T3_35 |  | R18 | IO_L20N_T3_34 | 3 | 34 | NA | NA | HR | NA
AD0P/AD0N?AD15P/AD15N | M17 | IO_L8P_T1_AD10P_35 |  | V17 | IO_L21P_T3_DQS_34 | 3 | 34 | NA | NA | HR | NA
AD0P/AD0N?AD15P/AD15N | M18 | IO_L8N_T1_AD10N_35 |  | V18 | IO_L21N_T3_DQS_34 | 3 | 34 | NA | NA | HR | NA
AD0P/AD0N?AD15P/AD15N | M19 | IO_L7P_T1_AD2P_35 |  | W18 | IO_L22P_T3_34 | 3 | 34 | NA | NA | HR | NA
AD0P/AD0N?AD15P/AD15N | M20 | IO_L7N_T1_AD2N_35 |  | W19 | IO_L22N_T3_34 | 3 | 34 | NA | NA | HR | NA
AD0P/AD0N?AD15P/AD15N | N15 | IO_L21P_T3_DQS_AD14P_35 |  | N17 | IO_L23P_T3_34 | 3 | 34 | NA | NA | HR | NA
AD0P/AD0N?AD15P/AD15N | N16 | IO_L21N_T3_DQS_AD14N_35 |  | P18 | IO_L23N_T3_34 | 3 | 34 | NA | NA | HR | NA
IO_LXXY_# | N17 | IO_L23P_T3_34 |  | P15 | IO_L24P_T3_34 | 3 | 34 | NA | NA | HR | NA
IO_LXXY_# | P14 | IO_L6P_T0_34 |  | P16 | IO_L24N_T3_34 | 3 | 34 | NA | NA | HR | NA
IO_LXXY_# | P15 | IO_L24P_T3_34 |  | T19 | IO_25_34 | NA | 34 | NA | NA | HR | NA
IO_LXXY_# | P16 | IO_L24N_T3_34 |  | G14 | IO_0_35 | NA | 35 | NA | NA | HR | NA
IO_LXXY_# | P18 | IO_L23N_T3_34 |  | C20 | IO_L1P_T0_AD0P_35 | 0 | 35 | NA | NA | HR | NA
IO_LXXY_# | R16 | IO_L19P_T3_34 |  | B20 | IO_L1N_T0_AD0N_35 | 0 | 35 | NA | NA | HR | NA
IO_LXXY_# | R17 | IO_L19N_T3_VREF_34 |  | B19 | IO_L2P_T0_AD8P_35 | 0 | 35 | NA | NA | HR | NA
IO_LXXY_# | R18 | IO_L20N_T3_34 |  | A20 | IO_L2N_T0_AD8N_35 | 0 | 35 | NA | NA | HR | NA
IO_XX_# | R19 | IO_0_34 |  | E17 | IO_L3P_T0_DQS_AD1P_35 | 0 | 35 | NA | NA | HR | NA
IO_LXXY_# | T10 | IO_L1N_T0_34 |  | D18 | IO_L3N_T0_DQS_AD1N_35 | 0 | 35 | NA | NA | HR | NA
IO_LXXY_# | T11 | IO_L1P_T0_34 |  | D19 | IO_L4P_T0_35 | 0 | 35 | NA | NA | HR | NA
IO_LXXY_# | T12 | IO_L2P_T0_34 |  | D20 | IO_L4N_T0_35 | 0 | 35 | NA | NA | HR | NA
IO_LXXY_# | T14 | IO_L5P_T0_34 |  | E18 | IO_L5P_T0_AD9P_35 | 0 | 35 | NA | NA | HR | NA
IO_LXXY_# | T15 | IO_L5N_T0_34 |  | E19 | IO_L5N_T0_AD9N_35 | 0 | 35 | NA | NA | HR | NA
IO_LXXY_# | T17 | IO_L20P_T3_34 |  | F16 | IO_L6P_T0_35 | 0 | 35 | NA | NA | HR | NA
IO_XX_# | T19 | IO_25_34 |  | F17 | IO_L6N_T0_VREF_35 | 0 | 35 | NA | NA | HR | NA
IO_LXXY_# | U12 | IO_L2N_T0_34 |  | M19 | IO_L7P_T1_AD2P_35 | 1 | 35 | NA | NA | HR | NA
IO_LXXY_# | V12 | IO_L4P_T0_34 |  | M20 | IO_L7N_T1_AD2N_35 | 1 | 35 | NA | NA | HR | NA
IO_LXXY_# | V15 | IO_L10P_T1_34 |  | M17 | IO_L8P_T1_AD10P_35 | 1 | 35 | NA | NA | HR | NA
IO_LXXY_# | V16 | IO_L18P_T2_34 |  | M18 | IO_L8N_T1_AD10N_35 | 1 | 35 | NA | NA | HR | NA
IO_LXXY_# | V20 | IO_L16P_T2_34 |  | L19 | IO_L9P_T1_DQS_AD3P_35 | 1 | 35 | NA | NA | HR | NA
IO_LXXY_# | W13 | IO_L4N_T0_34 |  | L20 | IO_L9N_T1_DQS_AD3N_35 | 1 | 35 | NA | NA | HR | NA
IO_LXXY_# | W14 | IO_L8P_T1_34 |  | K19 | IO_L10P_T1_AD11P_35 | 1 | 35 | NA | NA | HR | NA
IO_LXXY_# | W15 | IO_L10N_T1_34 |  | J19 | IO_L10N_T1_AD11N_35 | 1 | 35 | NA | NA | HR | NA
IO_LXXY_# | W16 | IO_L18N_T2_34 |  | L16 | IO_L11P_T1_SRCC_35 | 1 | 35 | NA | NA | HR | NA
IO_LXXY_# | W18 | IO_L22P_T3_34 |  | L17 | IO_L11N_T1_SRCC_35 | 1 | 35 | NA | NA | HR | NA
IO_LXXY_# | W19 | IO_L22N_T3_34 |  | K17 | IO_L12P_T1_MRCC_35 | 1 | 35 | NA | NA | HR | NA
IO_LXXY_# | W20 | IO_L16N_T2_34 |  | K18 | IO_L12N_T1_MRCC_35 | 1 | 35 | NA | NA | HR | NA
IO_LXXY_# | Y14 | IO_L8N_T1_34 |  | H16 | IO_L13P_T2_MRCC_35 | 2 | 35 | NA | NA | HR | NA
IO_LXXY_# | Y16 | IO_L7P_T1_34 |  | H17 | IO_L13N_T2_MRCC_35 | 2 | 35 | NA | NA | HR | NA
IO_LXXY_# | Y17 | IO_L7N_T1_34 |  | J18 | IO_L14P_T2_AD4P_SRCC_35 | 2 | 35 | NA | NA | HR | NA
IO_LXXY_# | Y18 | IO_L17P_T2_34 |  | H18 | IO_L14N_T2_AD4N_SRCC_35 | 2 | 35 | NA | NA | HR | NA
IO_LXXY_# | Y19 | IO_L17N_T2_34 |  | F19 | IO_L15P_T2_DQS_AD12P_35 | 2 | 35 | NA | NA | HR | NA
PS_SRST_B | B10 | PS_SRST_B_501 |  | F20 | IO_L15N_T2_DQS_AD12N_35 | 2 | 35 | NA | NA | HR | NA
PS_POR_B | C7 | PS_POR_B_500 |  | G17 | IO_L16P_T2_35 | 2 | 35 | NA | NA | HR | NA
PS_CLK | E7 | PS_CLK_500 |  | G18 | IO_L16N_T2_35 | 2 | 35 | NA | NA | HR | NA
PS_MIO_VREF | E11 | PS_MIO_VREF_501 |  | J20 | IO_L17P_T2_AD5P_35 | 2 | 35 | NA | NA | HR | NA
TDO | F6 | TDO_0 |  | H20 | IO_L17N_T2_AD5N_35 | 2 | 35 | NA | NA | HR | NA
TCK | F9 | TCK_0 |  | G19 | IO_L18P_T2_AD13P_35 | 2 | 35 | NA | NA | HR | NA
TDI | G6 | TDI_0 |  | G20 | IO_L18N_T2_AD13N_35 | 2 | 35 | NA | NA | HR | NA
M/SRCC | H16 | IO_L13P_T2_MRCC_35 |  | H15 | IO_L19P_T3_35 | 3 | 35 | NA | NA | HR | NA
M/SRCC | H17 | IO_L13N_T2_MRCC_35 |  | G15 | IO_L19N_T3_VREF_35 | 3 | 35 | NA | NA | HR | NA
TMS | J6 | TMS_0 |  | K14 | IO_L20P_T3_AD6P_35 | 3 | 35 | NA | NA | HR | NA
VP/VN | K9 | VP_0 |  | J14 | IO_L20N_T3_AD6N_35 | 3 | 35 | NA | NA | HR | NA
VP/VN | K10 | VREFN_0 |  | N15 | IO_L21P_T3_DQS_AD14P_35 | 3 | 35 | NA | NA | HR | NA
M/SRCC | K17 | IO_L12P_T1_MRCC_35 |  | N16 | IO_L21N_T3_DQS_AD14N_35 | 3 | 35 | NA | NA | HR | NA
M/SRCC | K18 | IO_L12N_T1_MRCC_35 |  | L14 | IO_L22P_T3_AD7P_35 | 3 | 35 | NA | NA | HR | NA
PROGRAM_B_0 | L6 | PROGRAM_B_0 |  | L15 | IO_L22N_T3_AD7N_35 | 3 | 35 | NA | NA | HR | NA
VP/VN | L9 | VREFP_0 |  | M14 | IO_L23P_T3_35 | 3 | 35 | NA | NA | HR | NA
VP/VN | L10 | VN_0 |  | M15 | IO_L23N_T3_35 | 3 | 35 | NA | NA | HR | NA
M/SRCC | L16 | IO_L11P_T1_SRCC_35 |  | K16 | IO_L24P_T3_AD15P_35 | 3 | 35 | NA | NA | HR | NA
M/SRCC | L17 | IO_L11N_T1_SRCC_35 |  | J16 | IO_L24N_T3_AD15N_35 | 3 | 35 | NA | NA | HR | NA
CFGBVS_0 | M6 | CFGBVS_0 |  | J15 | IO_25_35 | NA | 35 | NA | NA | HR | NA
DXP_0 | M9 | DXP_0 |  | E7 | PS_CLK_500 | NA | 500 | NA | NA | MIO | NA
DXN_0 | M10 | DXN_0 |  | E11 | PS_MIO_VREF_501 | NA | 501 | NA | NA | MIO | NA
M/SRCC | N18 | IO_L13P_T2_MRCC_34 |  | C7 | PS_POR_B_500 | NA | 500 | NA | NA | MIO | NA
M/SRCC | N20 | IO_L14P_T2_SRCC_34 |  | C8 | PS_MIO15_500 | NA | 500 | NA | NA | MIO | NA
M/SRCC | P19 | IO_L13N_T2_MRCC_34 |  | E14 | PS_MIO17_501 | NA | 501 | NA | NA | MIO | NA
M/SRCC | P20 | IO_L14N_T2_SRCC_34 |  | D10 | PS_MIO19_501 | NA | 501 | NA | NA | MIO | NA
INIT_B_0 | R10 | INIT_B_0 |  | F14 | PS_MIO21_501 | NA | 501 | NA | NA | MIO | NA
DONE_0 | R11 | DONE_0 |  | D11 | PS_MIO23_501 | NA | 501 | NA | NA | MIO | NA
PUDC_B | U13 | IO_L3P_T0_DQS_PUDC_B_34 |  | F15 | PS_MIO25_501 | NA | 501 | NA | NA | MIO | NA
M/SRCC | U14 | IO_L11P_T1_SRCC_34 |  | D13 | PS_MIO27_501 | NA | 501 | NA | NA | MIO | NA
M/SRCC | U15 | IO_L11N_T1_SRCC_34 |  | C13 | PS_MIO29_501 | NA | 501 | NA | NA | MIO | NA
M/SRCC | U18 | IO_L12P_T1_MRCC_34 |  | E16 | PS_MIO31_501 | NA | 501 | NA | NA | MIO | NA
M/SRCC | U19 | IO_L12N_T1_MRCC_34 |  | D15 | PS_MIO33_501 | NA | 501 | NA | NA | MIO | NA
DQS | U20 | IO_L15N_T2_DQS_34 |  | F12 | PS_MIO35_501 | NA | 501 | NA | NA | MIO | NA
NC | V5 | NC |  | E13 | PS_MIO38_501 | NA | 501 | NA | NA | MIO | NA
NC | V6 | NC |  | D14 | PS_MIO40_501 | NA | 501 | NA | NA | MIO | NA
NC | V7 | NC |  | E12 | PS_MIO42_501 | NA | 501 | NA | NA | MIO | NA
NC | V8 | NC |  | F13 | PS_MIO44_501 | NA | 501 | NA | NA | MIO | NA
NC | V10 | NC |  | D16 | PS_MIO46_501 | NA | 501 | NA | NA | MIO | NA
NC | V11 | NC |  | B12 | PS_MIO48_501 | NA | 501 | NA | NA | MIO | NA
DQS | V13 | IO_L3N_T0_DQS_34 |  | B13 | PS_MIO50_501 | NA | 501 | NA | NA | MIO | NA
DQS | V17 | IO_L21P_T3_DQS_34 |  | C10 | PS_MIO52_501 | NA | 501 | NA | NA | MIO | NA
DQS | V18 | IO_L21N_T3_DQS_34 |  | B10 | PS_SRST_B_501 | NA | 501 | NA | NA | MIO | NA
NC | W6 | NC |  | C5 | PS_MIO14_500 | NA | 500 | NA | NA | MIO | NA
NC | W8 | NC |  | A19 | PS_MIO16_501 | NA | 501 | NA | NA | MIO | NA
NC | W9 | NC |  | B18 | PS_MIO18_501 | NA | 501 | NA | NA | MIO | NA
NC | W10 | NC |  | A17 | PS_MIO20_501 | NA | 501 | NA | NA | MIO | NA
NC | W11 | NC |  | B17 | PS_MIO22_501 | NA | 501 | NA | NA | MIO | NA
NC | Y6 | NC |  | A16 | PS_MIO24_501 | NA | 501 | NA | NA | MIO | NA
NC | Y7 | NC |  | A15 | PS_MIO26_501 | NA | 501 | NA | NA | MIO | NA
NC | Y8 | NC |  | C16 | PS_MIO28_501 | NA | 501 | NA | NA | MIO | NA
NC | Y9 | NC |  | C15 | PS_MIO30_501 | NA | 501 | NA | NA | MIO | NA
NC | Y11 | NC |  | A14 | PS_MIO32_501 | NA | 501 | NA | NA | MIO | NA
NC | Y12 | NC |  | A12 | PS_MIO34_501 | NA | 501 | NA | NA | MIO | NA
NC | Y13 | NC |  | A11 | PS_MIO36_501 | NA | 501 | NA | NA | MIO | NA
NC | T9 | NC |  | A10 | PS_MIO37_501 | NA | 501 | NA | NA | MIO | NA
DQS | T16 | IO_L9P_T1_DQS_34 |  | C18 | PS_MIO39_501 | NA | 501 | NA | NA | MIO | NA
DQS | T20 | IO_L15P_T2_DQS_34 |  | C17 | PS_MIO41_501 | NA | 501 | NA | NA | MIO | NA
NC | U5 | NC |  | A9 | PS_MIO43_501 | NA | 501 | NA | NA | MIO | NA
NC | U7 | NC |  | B15 | PS_MIO45_501 | NA | 501 | NA | NA | MIO | NA
NC | U8 | NC |  | B14 | PS_MIO47_501 | NA | 501 | NA | NA | MIO | NA
NC | U9 | NC |  | C12 | PS_MIO49_501 | NA | 501 | NA | NA | MIO | NA
NC | U10 | NC |  | B9 | PS_MIO51_501 | NA | 501 | NA | NA | MIO | NA
DQS | U17 | IO_L9N_T1_DQS_34 |  | C11 | PS_MIO53_501 | NA | 501 | NA | NA | MIO | NA
|  |  |  | E8 | PS_MIO13_500 | NA | 500 | NA | NA | MIO | NA
|  |  |  | D9 | PS_MIO12_500 | NA | 500 | NA | NA | MIO | NA
|  |  |  | C6 | PS_MIO11_500 | NA | 500 | NA | NA | MIO | NA
|  |  |  | E9 | PS_MIO10_500 | NA | 500 | NA | NA | MIO | NA
|  |  |  | B5 | PS_MIO9_500 | NA | 500 | NA | NA | MIO | NA
|  |  |  | D5 | PS_MIO8_500 | NA | 500 | NA | NA | MIO | NA
|  |  |  | D8 | PS_MIO7_500 | NA | 500 | NA | NA | MIO | NA
|  |  |  | A5 | PS_MIO6_500 | NA | 500 | NA | NA | MIO | NA
|  |  |  | A6 | PS_MIO5_500 | NA | 500 | NA | NA | MIO | NA
|  |  |  | B7 | PS_MIO4_500 | NA | 500 | NA | NA | MIO | NA
|  |  |  | D6 | PS_MIO3_500 | NA | 500 | NA | NA | MIO | NA
|  |  |  | B8 | PS_MIO2_500 | NA | 500 | NA | NA | MIO | NA
|  |  |  | A7 | PS_MIO1_500 | NA | 500 | NA | NA | MIO | NA
|  |  |  | E6 | PS_MIO0_500 | NA | 500 | NA | NA | MIO | NA
|  |  |  | B4 | PS_DDR_DRST_B_502 | NA | 502 | NA | NA | DDR | NA
|  |  |  | C3 | PS_DDR_DQ0_502 | NA | 502 | NA | NA | DDR | NA
|  |  |  | B3 | PS_DDR_DQ1_502 | NA | 502 | NA | NA | DDR | NA
|  |  |  | A2 | PS_DDR_DQ2_502 | NA | 502 | NA | NA | DDR | NA
|  |  |  | A4 | PS_DDR_DQ3_502 | NA | 502 | NA | NA | DDR | NA
|  |  |  | A1 | PS_DDR_DM0_502 | NA | 502 | NA | NA | DDR | NA
|  |  |  | C2 | PS_DDR_DQS_P0_502 | NA | 502 | NA | NA | DDR | NA
|  |  |  | B2 | PS_DDR_DQS_N0_502 | NA | 502 | NA | NA | DDR | NA
|  |  |  | D3 | PS_DDR_DQ4_502 | NA | 502 | NA | NA | DDR | NA
|  |  |  | D1 | PS_DDR_DQ5_502 | NA | 502 | NA | NA | DDR | NA
|  |  |  | C1 | PS_DDR_DQ6_502 | NA | 502 | NA | NA | DDR | NA
|  |  |  | E1 | PS_DDR_DQ7_502 | NA | 502 | NA | NA | DDR | NA
|  |  |  | E2 | PS_DDR_DQ8_502 | NA | 502 | NA | NA | DDR | NA
|  |  |  | E3 | PS_DDR_DQ9_502 | NA | 502 | NA | NA | DDR | NA
|  |  |  | G3 | PS_DDR_DQ10_502 | NA | 502 | NA | NA | DDR | NA
|  |  |  | H3 | PS_DDR_DQ11_502 | NA | 502 | NA | NA | DDR | NA
|  |  |  | F1 | PS_DDR_DM1_502 | NA | 502 | NA | NA | DDR | NA
|  |  |  | G2 | PS_DDR_DQS_P1_502 | NA | 502 | NA | NA | DDR | NA
|  |  |  | F2 | PS_DDR_DQS_N1_502 | NA | 502 | NA | NA | DDR | NA
|  |  |  | J3 | PS_DDR_DQ12_502 | NA | 502 | NA | NA | DDR | NA
|  |  |  | H2 | PS_DDR_DQ13_502 | NA | 502 | NA | NA | DDR | NA
|  |  |  | H1 | PS_DDR_DQ14_502 | NA | 502 | NA | NA | DDR | NA
|  |  |  | J1 | PS_DDR_DQ15_502 | NA | 502 | NA | NA | DDR | NA
|  |  |  | F4 | PS_DDR_A14_502 | NA | 502 | NA | NA | DDR | NA
|  |  |  | D4 | PS_DDR_A13_502 | NA | 502 | NA | NA | DDR | NA
|  |  |  | E4 | PS_DDR_A12_502 | NA | 502 | NA | NA | DDR | NA
|  |  |  | G4 | PS_DDR_A11_502 | NA | 502 | NA | NA | DDR | NA
|  |  |  | F5 | PS_DDR_A10_502 | NA | 502 | NA | NA | DDR | NA
|  |  |  | J4 | PS_DDR_A9_502 | NA | 502 | NA | NA | DDR | NA
|  |  |  | K1 | PS_DDR_A8_502 | NA | 502 | NA | NA | DDR | NA
|  |  |  | K4 | PS_DDR_A7_502 | NA | 502 | NA | NA | DDR | NA
|  |  |  | L4 | PS_DDR_A6_502 | NA | 502 | NA | NA | DDR | NA
|  |  |  | L1 | PS_DDR_A5_502 | NA | 502 | NA | NA | DDR | NA
|  |  |  | M4 | PS_DDR_A4_502 | NA | 502 | NA | NA | DDR | NA
|  |  |  | K3 | PS_DDR_A3_502 | NA | 502 | NA | NA | DDR | NA
|  |  |  | G5 | PS_DDR_VRN_502 | NA | 502 | NA | NA | DDR | NA
|  |  |  | H5 | PS_DDR_VRP_502 | NA | 502 | NA | NA | DDR | NA
|  |  |  | L2 | PS_DDR_CKP_502 | NA | 502 | NA | NA | DDR | NA
|  |  |  | M2 | PS_DDR_CKN_502 | NA | 502 | NA | NA | DDR | NA
|  |  |  | M3 | PS_DDR_A2_502 | NA | 502 | NA | NA | DDR | NA
|  |  |  | K2 | PS_DDR_A1_502 | NA | 502 | NA | NA | DDR | NA
|  |  |  | N2 | PS_DDR_A0_502 | NA | 502 | NA | NA | DDR | NA
|  |  |  | J5 | PS_DDR_BA2_502 | NA | 502 | NA | NA | DDR | NA
|  |  |  | R4 | PS_DDR_BA1_502 | NA | 502 | NA | NA | DDR | NA
|  |  |  | L5 | PS_DDR_BA0_502 | NA | 502 | NA | NA | DDR | NA
|  |  |  | N5 | PS_DDR_ODT_502 | NA | 502 | NA | NA | DDR | NA
|  |  |  | N1 | PS_DDR_CS_B_502 | NA | 502 | NA | NA | DDR | NA
|  |  |  | N3 | PS_DDR_CKE_502 | NA | 502 | NA | NA | DDR | NA
|  |  |  | M5 | PS_DDR_WE_B_502 | NA | 502 | NA | NA | DDR | NA
|  |  |  | P5 | PS_DDR_CAS_B_502 | NA | 502 | NA | NA | DDR | NA
|  |  |  | P4 | PS_DDR_RAS_B_502 | NA | 502 | NA | NA | DDR | NA
|  |  |  | P1 | PS_DDR_DQ16_502 | NA | 502 | NA | NA | DDR | NA
|  |  |  | P3 | PS_DDR_DQ17_502 | NA | 502 | NA | NA | DDR | NA
|  |  |  | R3 | PS_DDR_DQ18_502 | NA | 502 | NA | NA | DDR | NA
|  |  |  | R1 | PS_DDR_DQ19_502 | NA | 502 | NA | NA | DDR | NA
|  |  |  | T1 | PS_DDR_DM2_502 | NA | 502 | NA | NA | DDR | NA
|  |  |  | R2 | PS_DDR_DQS_P2_502 | NA | 502 | NA | NA | DDR | NA
|  |  |  | T2 | PS_DDR_DQS_N2_502 | NA | 502 | NA | NA | DDR | NA
|  |  |  | T4 | PS_DDR_DQ20_502 | NA | 502 | NA | NA | DDR | NA
|  |  |  | U4 | PS_DDR_DQ21_502 | NA | 502 | NA | NA | DDR | NA
|  |  |  | U2 | PS_DDR_DQ22_502 | NA | 502 | NA | NA | DDR | NA
|  |  |  | U3 | PS_DDR_DQ23_502 | NA | 502 | NA | NA | DDR | NA
|  |  |  | V1 | PS_DDR_DQ24_502 | NA | 502 | NA | NA | DDR | NA
|  |  |  | Y3 | PS_DDR_DQ25_502 | NA | 502 | NA | NA | DDR | NA
|  |  |  | W1 | PS_DDR_DQ26_502 | NA | 502 | NA | NA | DDR | NA
|  |  |  | Y4 | PS_DDR_DQ27_502 | NA | 502 | NA | NA | DDR | NA
|  |  |  | Y1 | PS_DDR_DM3_502 | NA | 502 | NA | NA | DDR | NA
|  |  |  | V2 | PS_DDR_DQ30_502 | NA | 502 | NA | NA | DDR | NA
|  |  |  | Y2 | PS_DDR_DQ28_502 | NA | 502 | NA | NA | DDR | NA
|  |  |  | W4 | PS_DDR_DQS_N3_502 | NA | 502 | NA | NA | DDR | NA
|  |  |  | V3 | PS_DDR_DQ31_502 | NA | 502 | NA | NA | DDR | NA
|  |  |  | W3 | PS_DDR_DQ29_502 | NA | 502 | NA | NA | DDR | NA
|  |  |  | W5 | PS_DDR_DQS_P3_502 | NA | 502 | NA | NA | DDR | NA
|  |  |  | A8 | GND | NA | NA | NA | NA | NA | NA
|  |  |  | A18 | GND | NA | NA | NA | NA | NA | NA
|  |  |  | B1 | GND | NA | NA | NA | NA | NA | NA
|  |  |  | B11 | GND | NA | NA | NA | NA | NA | NA
|  |  |  | C4 | GND | NA | NA | NA | NA | NA | NA
|  |  |  | C14 | GND | NA | NA | NA | NA | NA | NA
|  |  |  | K11 | GND | NA | NA | NA | NA | NA | NA
|  |  |  | D17 | GND | NA | NA | NA | NA | NA | NA
|  |  |  | E10 | GND | NA | NA | NA | NA | NA | NA
|  |  |  | E20 | GND | NA | NA | NA | NA | NA | NA
|  |  |  | F3 | GND | NA | NA | NA | NA | NA | NA
|  |  |  | F7 | GND | NA | NA | NA | NA | NA | NA
|  |  |  | G10 | GND | NA | NA | NA | NA | NA | NA
|  |  |  | G12 | GND | NA | NA | NA | NA | NA | NA
|  |  |  | G16 | GND | NA | NA | NA | NA | NA | NA
|  |  |  | H7 | GND | NA | NA | NA | NA | NA | NA
|  |  |  | H9 | GND | NA | NA | NA | NA | NA | NA
|  |  |  | H11 | GND | NA | NA | NA | NA | NA | NA
|  |  |  | H13 | GND | NA | NA | NA | NA | NA | NA
|  |  |  | H19 | GND | NA | NA | NA | NA | NA | NA
|  |  |  | J2 | GND | NA | NA | NA | NA | NA | NA
|  |  |  | J8 | GND | NA | NA | NA | NA | NA | NA
|  |  |  | J12 | GND | NA | NA | NA | NA | NA | NA
|  |  |  | K5 | GND | NA | NA | NA | NA | NA | NA
|  |  |  | K7 | GND | NA | NA | NA | NA | NA | NA
|  |  |  | C9 | GND | NA | NA | NA | NA | NA | NA
|  |  |  | K13 | GND | NA | NA | NA | NA | NA | NA
|  |  |  | K15 | GND | NA | NA | NA | NA | NA | NA
|  |  |  | L8 | GND | NA | NA | NA | NA | NA | NA
|  |  |  | L12 | GND | NA | NA | NA | NA | NA | NA
|  |  |  | L18 | GND | NA | NA | NA | NA | NA | NA
|  |  |  | M1 | GND | NA | NA | NA | NA | NA | NA
|  |  |  | M7 | GND | NA | NA | NA | NA | NA | NA
|  |  |  | M11 | GND | NA | NA | NA | NA | NA | NA
|  |  |  | M13 | GND | NA | NA | NA | NA | NA | NA
|  |  |  | N4 | GND | NA | NA | NA | NA | NA | NA
|  |  |  | N8 | GND | NA | NA | NA | NA | NA | NA
|  |  |  | N10 | GND | NA | NA | NA | NA | NA | NA
|  |  |  | N12 | GND | NA | NA | NA | NA | NA | NA
|  |  |  | N14 | GND | NA | NA | NA | NA | NA | NA
|  |  |  | P7 | GND | NA | NA | NA | NA | NA | NA
|  |  |  | P9 | GND | NA | NA | NA | NA | NA | NA
|  |  |  | P11 | GND | NA | NA | NA | NA | NA | NA
|  |  |  | P13 | GND | NA | NA | NA | NA | NA | NA
|  |  |  | P17 | GND | NA | NA | NA | NA | NA | NA
|  |  |  | R8 | GND | NA | NA | NA | NA | NA | NA
|  |  |  | R12 | GND | NA | NA | NA | NA | NA | NA
|  |  |  | R20 | GND | NA | NA | NA | NA | NA | NA
|  |  |  | T3 | GND | NA | NA | NA | NA | NA | NA
|  |  |  | T7 | GND | NA | NA | NA | NA | NA | NA
|  |  |  | T13 | GND | NA | NA | NA | NA | NA | NA
|  |  |  | U6 | GND | NA | NA | NA | NA | NA | NA
|  |  |  | U16 | GND | NA | NA | NA | NA | NA | NA
|  |  |  | V9 | GND | NA | NA | NA | NA | NA | NA
|  |  |  | V19 | GND | NA | NA | NA | NA | NA | NA
|  |  |  | W2 | GND | NA | NA | NA | NA | NA | NA
|  |  |  | W12 | GND | NA | NA | NA | NA | NA | NA
|  |  |  | Y5 | GND | NA | NA | NA | NA | NA | NA
|  |  |  | Y15 | GND | NA | NA | NA | NA | NA | NA
|  |  |  | G13 | VCCINT | NA | NA | NA | NA | NA | NA
|  |  |  | H12 | VCCINT | NA | NA | NA | NA | NA | NA
|  |  |  | J13 | VCCINT | NA | NA | NA | NA | NA | NA
|  |  |  | K12 | VCCINT | NA | NA | NA | NA | NA | NA
|  |  |  | L13 | VCCINT | NA | NA | NA | NA | NA | NA
|  |  |  | M12 | VCCINT | NA | NA | NA | NA | NA | NA
|  |  |  | N13 | VCCINT | NA | NA | NA | NA | NA | NA
|  |  |  | P12 | VCCINT | NA | NA | NA | NA | NA | NA
|  |  |  | R13 | VCCINT | NA | NA | NA | NA | NA | NA
|  |  |  | J11 | VCCAUX | NA | NA | NA | NA | NA | NA
|  |  |  | L11 | VCCAUX | NA | NA | NA | NA | NA | NA
|  |  |  | N9 | VCCAUX | NA | NA | NA | NA | NA | NA
|  |  |  | P10 | VCCAUX | NA | NA | NA | NA | NA | NA
|  |  |  | R9 | VCCAUX | NA | NA | NA | NA | NA | NA
|  |  |  | N11 | VCCAUX | NA | NA | NA | NA | NA | NA
|  |  |  | K6 | VCCO_0 | NA | 0 | NA | NA | NA | NA
|  |  |  | T8 | VCCO_13 | NA | 13 | NA | NA | NA | NA
|  |  |  | U11 | VCCO_13 | NA | 13 | NA | NA | NA | NA
|  |  |  | W7 | VCCO_13 | NA | 13 | NA | NA | NA | NA
|  |  |  | Y10 | VCCO_13 | NA | 13 | NA | NA | NA | NA
|  |  |  | N19 | VCCO_34 | NA | 34 | NA | NA | NA | NA
|  |  |  | R15 | VCCO_34 | NA | 34 | NA | NA | NA | NA
|  |  |  | T18 | VCCO_34 | NA | 34 | NA | NA | NA | NA
|  |  |  | V14 | VCCO_34 | NA | 34 | NA | NA | NA | NA
|  |  |  | W17 | VCCO_34 | NA | 34 | NA | NA | NA | NA
|  |  |  | Y20 | VCCO_34 | NA | 34 | NA | NA | NA | NA
|  |  |  | C19 | VCCO_35 | NA | 35 | NA | NA | NA | NA
|  |  |  | F18 | VCCO_35 | NA | 35 | NA | NA | NA | NA
|  |  |  | H14 | VCCO_35 | NA | 35 | NA | NA | NA | NA
|  |  |  | J17 | VCCO_35 | NA | 35 | NA | NA | NA | NA
|  |  |  | K20 | VCCO_35 | NA | 35 | NA | NA | NA | NA
|  |  |  | M16 | VCCO_35 | NA | 35 | NA | NA | NA | NA
|  |  |  | G11 | VCCBRAM | NA | NA | NA | NA | NA | NA
|  |  |  | H10 | VCCBRAM | NA | NA | NA | NA | NA | NA
|  |  |  | A3 | VCCO_DDR_502 | NA | 502 | NA | NA | NA | NA
|  |  |  | D2 | VCCO_DDR_502 | NA | 502 | NA | NA | NA | NA
|  |  |  | E5 | VCCO_DDR_502 | NA | 502 | NA | NA | NA | NA
|  |  |  | G1 | VCCO_DDR_502 | NA | 502 | NA | NA | NA | NA
|  |  |  | H4 | VCCO_DDR_502 | NA | 502 | NA | NA | NA | NA
|  |  |  | L3 | VCCO_DDR_502 | NA | 502 | NA | NA | NA | NA
|  |  |  | P2 | VCCO_DDR_502 | NA | 502 | NA | NA | NA | NA
|  |  |  | R5 | VCCO_DDR_502 | NA | 502 | NA | NA | NA | NA
|  |  |  | U1 | VCCO_DDR_502 | NA | 502 | NA | NA | NA | NA
|  |  |  | V4 | VCCO_DDR_502 | NA | 502 | NA | NA | NA | NA
|  |  |  | G8 | VCCPLL | NA | NA | NA | NA | NA | NA
|  |  |  | G9 | VCCPAUX | NA | NA | NA | NA | NA | NA
|  |  |  | F8 | VCCPAUX | NA | NA | NA | NA | NA | NA
|  |  |  | H8 | VCCPAUX | NA | NA | NA | NA | NA | NA
|  |  |  | K8 | VCCPAUX | NA | NA | NA | NA | NA | NA
|  |  |  | M8 | VCCPAUX | NA | NA | NA | NA | NA | NA
|  |  |  | G7 | VCCPINT | NA | NA | NA | NA | NA | NA
|  |  |  | J7 | VCCPINT | NA | NA | NA | NA | NA | NA
|  |  |  | L7 | VCCPINT | NA | NA | NA | NA | NA | NA
|  |  |  | N7 | VCCPINT | NA | NA | NA | NA | NA | NA
|  |  |  | P8 | VCCPINT | NA | NA | NA | NA | NA | NA
|  |  |  | R7 | VCCPINT | NA | NA | NA | NA | NA | NA
|  |  |  | B6 | VCCO_MIO0_500 | NA | 500 | NA | NA | NA | NA
|  |  |  | D7 | VCCO_MIO0_500 | NA | 500 | NA | NA | NA | NA
|  |  |  | A13 | VCCO_MIO1_501 | NA | 501 | NA | NA | NA | NA
|  |  |  | B16 | VCCO_MIO1_501 | NA | 501 | NA | NA | NA | NA
|  |  |  | D12 | VCCO_MIO1_501 | NA | 501 | NA | NA | NA | NA
|  |  |  | E15 | VCCO_MIO1_501 | NA | 501 | NA | NA | NA | NA
|  |  |  | H6 | PS_DDR_VREF0_502 | NA | 502 | NA | NA | DDR | NA
|  |  |  | P6 | PS_DDR_VREF1_502 | NA | 502 | NA | NA | DDR | NA
|  |  |  | Total | Number | of | Pins, | 400